## Sheet1
Video Name | Material | FPS | p1_x | p1_y | p2_x | p2_y | dist_mm | roi_x | roi_y | roi_w | roi_h | Pipe Diameter (mm) | Discharge (L/min) | Initial Height (mm) | Final Height (mm) | Entry Frame | Exit Frame | Transit Time (s) | Avg Velocity (m/s) | Plug Length (mm) | Max Dynamic Height (mm) | Front Angle (deg) | Edge Slope | U_sf | Ar | U_par | U_plu | mu_e | K | epsilon | alpha | part_a | B | Delta P (Pa)
300 lpm.avi | plastic bead | 500 | 259 | 234 | 1085 | 233 | 100 | 0 | 302 | 1280 | 472 | 57.1428 | 300 | 14.2857 | 12.2276 | 96 | 220 | 0.248 | 1.3132 | 325.6813 | 55.9322 | 42.3544 | -0.91167 | 1.9497 | 2453407.21 | 0.9852 | 1.3416 | 1.1616 | 0.1378 | 0.4353 | 0.1568 | 18.37 | 1736.4 | 7236.72
350 lpm.avi | plastic bead | 500 | 147 | 233 | 966 | 230 | 100 | 1 | 297 | 1279 | 469 | 57.2646 | 350 | 11.9657 | 11.9657 | 130 | 224 | 0.188 | 1.5307 | 287.7722 | 57.2646 | 39.285 | -0.81805 | 2.2649 | 2453407.21 | 1.3005 | 1.5856 | 1.1616 | 0.1378 | 0.4353 | 0.1516 | 18.46 | 1960.66 | 7013.1
450 lpm-1.avi | plastic bead | 500 | 233 | 128 | 1069 | 128 | 100 | 1 | 196 | 1279 | 468 | 55.9809 | 450 | 13.756 | 20.0957 | 57 | 151 | 0.188 | 1.5778 | 296.6285 | 55.622 | 44.3811 | -0.97863 | 3.0471 | 2453407.21 | 2.0827 | 2.191 | 1.1616 | 0.1378 | 0.4353 | 0.3229 | 9.42 | 2245.01 | 8235.65
175 lpm-1 300 gms.avi | plastic bead | 500 | 190 | 151 | 1021 | 145 | 100 | 1 | 215 | 1279 | 469 | 56.4366 | 175 | 25.8718 | 21.0584 | 178 | 839 | 1.322 | 0.47837 | 632.3992 | 55.5942 | 28.6837 | -0.54711 | 1.1659 | 2453407.21 | 0.2015 | 0.735 | 1.1616 | 0.1378 | 0.4353 | 0.3402 | 8.19 | 2940.92 | 24735.71
250 lpm.avi | plastic bead | 500 | 258 | 227 | 1088 | 223 | 100 | 2 | 290 | 1278 | 473 | 56.9873 | 250 | 15.9034 | 15.0601 | 85 | 242 | 0.314 | 1.0953 | 343.9231 | 56.9873 | 32.2505 | -0.63096 | 1.6336 | 2453407.21 | 0.6692 | 1.0969 | 1.1616 | 0.1378 | 0.4353 | 0.2114 | 16.76 | 2472.83 | 10275.81
175 gms 150 lpm_.avi | plastic bead | 500 | 214 | 140 | 1046 | 141 | 100 | 0 | 203 | 1280 | 473 | 56.8509 | 150 | 34.375 | 33.0529 | 75 | 498 | 0.846 | 0.22127 | 187.1962 | 51.923 | 21.0345 | -9.5303 | 0.9849 | 2453407.21 | 0.0204 | 0.5948 | 1.1616 | 0.1378 | 0.4353 | 0.6032 | 7.98 | 4311.54 | 9746.3
175 gms 150 lpm-1.avi | plastic bead | 500 | 232 | 128 | 1068 | 125 | 100 | 0 | 197 | 1280 | 470 | 56.2197 | 150 | 32.5357 | 36.6026 | 105 | 504 | 0.798 | 0.15251 | 183.3437 | 55.502 | 22.1349 | -1.4325 | 1.0071 | 2453407.21 | 0.0427 | 0.612 | 1.1616 | 0.1378 | 0.4353 | 0.6894 | 36.11 | 4130.34 | 9326.38
175 gms 150 lpm-2.avi | plastic bead | 500 | 230 | 129 | 1066 | 129 | 100 | 2 | 197 | 1278 | 471 | 56.3397 | 150 | 36.4833 | 36.244 | 117 | 1237 | 2.24 | 0.18305 | 498.7202 | 52.2727 | 21.8955 | -1.5687 | 1.0028 | 2453407.21 | 0.0384 | 0.6087 | 1.1616 | 0.1378 | 0.4353 | 0.6799 | 31.53 | 4173 | 25162.22
250 lpm-1.avi | plastic bead | 500 | 227 | 227 | 1047 | 228 | 100 | 2 | 287 | 1278 | 472 | 57.5609 | 250 | 15.6097 | 16.5854 | 70 | 248 | 0.356 | 1.126 | 400.8394 | 56.4634 | 39.2245 | -0.81629 | 1.6012 | 2453407.21 | 0.6368 | 1.0719 | 1.1616 | 0.1378 | 0.4353 | 0.2386 | 15.53 | 1983.15 | 10069.08
300 lpm-2.avi | plastic bead | 500 | 260 | 228 | 1087 | 221 | 100 | 0 | 288 | 1280 | 475 | 57.4345 | 300 | 13.3006 | 11.8496 | 96 | 230 | 0.268 | 1.3201 | 353.79 | 56.3462 | 41.7039 | -0.89109 | 1.9299 | 2453407.21 | 0.9655 | 1.3263 | 1.1616 | 0.1378 | 0.4353 | 0.1488 | 18.53 | 1760.49 | 7969.42
400 lpm-1.avi | plastic bead | 500 | 373 | 595 | 1177 | 595 | 100 | 0 | 662 | 1696 | 464 | 57.7114 | 400 | 10.1333 | 10.2335 | 13 | 176 | 0.326 | 1.5064 | 491.0883 | 52.7363 | 32.4154 | -1.3811 | 2.5486 | 3548972.18 | 1.5052 | 1.744 | 1.1616 | 0.1378 | 0.4353 | 0.1198 | 18.36 | 2455.14 | 15216.7
350 lpm-2.avi | plastic bead | 500 | 246 | 236 | 1070 | 233 | 100 | 3 | 296 | 1277 | 473 | 57.4025 | 350 | 12.6213 | 13.9562 | 156 | 279 | 0.246 | 1.5572 | 383.0827 | 51.3346 | 33.3619 | -0.65842 | 2.2541 | 3548972.18 | 1.2107 | 1.5161 | 1.1616 | 0.1378 | 0.4353 | 0.188 | 17.78 | 2430.92 | 11333.1
450 lpm.avi | plastic bead | 500 | 237 | 133 | 1070 | 131 | 100 | 0 | 200 | 1280 | 469 | 56.3024 | 450 | 10.9243 | 14.8859 | 52 | 121 | 0.138 | 1.7537 | 242.0174 | 51.0203 | 34.1347 | -0.67793 | 3.0124 | 3548972.18 | 1.9691 | 2.1031 | 1.1616 | 0.1378 | 0.4353 | 0.2115 | 16.55 | 2614.14 | 7697.58
200 lpm-1.avi | plastic bead | 500 | 287 | 192 | 1114 | 191 | 100 | 3 | 255 | 1277 | 473 | 57.1946 | 200 | 18.3797 | 18.7424 | 129 | 421 | 0.584 | 0.79259 | 462.8729 | 51.1487 | 27.8938 | -0.52933 | 1.2974 | 3548972.18 | 0.2541 | 0.7757 | 1.1616 | 0.1378 | 0.4353 | 0.285 | 12.42 | 2968.82 | 16783.58
200 LPM-1.avi | potash | 500 | 862 | 768 | 1328 | 757 | 100 | 740 | 804 | 729 | 261 | 55.993 | 200 | 11.7993 | 14.5882 | 58 | 231 | 0.346 | 1.1655 | 403.2738 | 49.7715 | 44.4736 | -0.98179 | 1.3537 | 72513.65 | 0.8982 | 1.2742 | 0.9505 | 0.1842 | 0.4154 | 0.2072 | 30.85 | 2838.34 | 14985.18
250 lpm.avi | potash | 500 | 791 | 809 | 1250 | 806 | 100 | 665 | 847 | 730 | 264 | 57.5151 | 250 | 8.0608 | 10.3222 | 30 | 163 | 0.266 | 1.7813 | 473.8156 | 52.0686 | 40.616 | -0.28577 | 1.6037 | 72513.65 | 1.1482 | 1.4677 | 0.9505 | 0.1842 | 0.4154 | 0.1219 | 34 | 3010.58 | 18558.5
300 lpm-3.avi | potash | 500 | 791 | 804 | 1252 | 804 | 100 | 660 | 847 | 720 | 264 | 57.2668 | 300 | 13.2321 | 10.4121 | 114 | 287 | 0.346 | 1.524 | 527.3189 | 52.0607 | 40.3463 | 2.2393 | 1.9412 | 72513.65 | 1.4857 | 1.7289 | 0.9505 | 0.1842 | 0.4154 | 0.1242 | 33.94 | 3159.04 | 22106.41
350 lpm-1.avi | potash | 500 | 791 | 811 | 1251 | 800 | 100 | 669 | 850 | 711 | 267 | 58.0269 | 350 | 7.3892 | 12.8224 | 40 | 197 | 0.314 | 2.1351 | 670.4086 | 52.159 | 36.5334 | -0.52238 | 2.2058 | 72513.65 | 1.7503 | 1.9337 | 0.9505 | 0.1842 | 0.4154 | 0.1641 | 34.4 | 3865.6 | 34675.41
400 lpm.avi | potash | 500 | 848 | 798 | 1306 | 789 | 100 | 716 | 843 | 724 | 255 | 55.6661 | 400 | 11.5698 | 7.5313 | 45 | 136 | 0.182 | 1.8403 | 510.5465 | 51.0818 | 38.4537 | 1.696 | 2.7393 | 72513.65 | 2.2838 | 2.3466 | 0.9505 | 0.1842 | 0.4154 | 0.081 | 29.69 | 3456.57 | 23491.73
400 lpm-2.avi | potash | 500 | 851 | 798 | 1312 | 787 | 100 | 723 | 837 | 717 | 258 | 55.9494 | 400 | 14.0958 | 8.2406 | 14 | 44 | 0.2206 | 1.9653 | 450.564 | 32.9624 | 31.9028 | -0.62251 | 2.7116 | 72513.65 | 2.2561 | 2.3252 | 0.9505 | 0.1842 | 0.4154 | 0.0916 | 31.05 | 4328.53 | 24122.31
400 lpm-1.avi | potash | 500 | 849 | 796 | 1310 | 791 | 100 | 734 | 841 | 700 | 254 | 55.0944 | 400 | 3.6874 | 16.0511 | 43 | 69 | 0.12252 | 2.0374 | 250.215 | 36.8742 | 40.3466 | -1.2694 | 2.7964 | 72513.65 | 2.3409 | 2.3909 | 0.9505 | 0.1842 | 0.4154 | 0.2423 | 27.17 | 4338.2 | 13067.77